## data (hidden)
選択
番号 | 種別 | 衝突荷重 | 衝突高さ |  | 8
1 | C種 | 30 | 0.6 |  |  | D |  | As
2 | B種 | 30 | 0.6 |  |  | 1 | D13 | 126.7 | 13
3 | A種 | 50 | 0.6 |  |  | 2 | D16 | 198.6 | 16
4 | SC種 | 50 | 0.675 |  |  | 3 | D19 | 286.5 | 19
5 | SB種 | 55 | 0.76 |  |  | 4 | D22 | 387.1 | 22
6 | SA種 | 55 | 0.76 |  |  | 5 | D25 | 506.7 | 25
7 | SS種 | 55 | 0.76 |  |  | 6 | D29 | 642.4 | 29
8 | なし | 0 | 0 |  |  | 7 | D32 | 794.2 | 32
[6 empty] | 2 |  | 0 | #N/A
| 種別 | なし
| 衝突荷重 | 0 | kN
| 衝突位置 | 0 | m
番号 | 種別
1 | 無筋コンクリート
2 | 鉄筋コンクリート(SD345)
3 | 鉄筋コンクリート(SD295A)
1
| 無筋コンクリート |  |  | SD295A

## 入力
◆インプットデータ |  | n2 | 0
擁壁形状 | 擁壁高さ | H | 9.2 | m | ◆形状寸法図 |  | q=0kN/m2 | [6 empty] | μ=0.7
| 天端幅 | bu | 0.4 | m | [8 empty] | γ=19kN/m3 | qd=900kN/m2
| 底面幅 | B | 3.16 | m | [8 empty] | φ=30゜ | 無筋 | D@250mm
| 前面勾配 | 1:n=1: | 0.4 | [5 empty] | ◆無筋コンクリートの応力度 |  |  |  | c=0kN/m2
| ﾌﾞﾛｯｸ長 | Lw | 10 | m | [8 empty] | H=9.2m
盛土 | 嵩上げ高 | H0 | 0 | m | [8 empty] | Ho=0m
| 盛土勾配 | 1:m=1: | 0 | m | [8 empty] | 1:0.4
| 単位重量 | γ | 19 | kN/m3 | [8 empty] | 1:0
| 内部摩擦角 | φ | 30 | 度 | [8 empty] | B=3.16m
| 粘着力 | c | 0 | kN/m2 | [8 empty] | bu=0.4m
荷重 | 載荷重 | q | 0 | kN/m2 | [8 empty] | Df=0m
| 水平震度 | kH | 0
ｶﾞｰﾄﾞﾚｰﾙ
支持地盤 | 摩擦係数 | μ | 0.7
| 極限支持力 | qd | 900 | kN/m2 |  |  | 荷重の縮尺
根入地盤 | 根入深さ | Df | 0 | m |  |  | 1：S=1： | 100
| 単位重量 | γ1 | 18 | kN/m3
| 内部摩擦角 | φ1 | 30 | 度 |  |  |  | ◆安定計算結果
| 粘着力 | c1 | 0 | kN/m2 |  |  |  | 照査項目 |  | 計算値 | 規定値 | 判定
コンクリート | 設計基準強度σck |  | 18 | N/mm2 |  |  |  | 転 倒 | 安定数 | 3.35 | 3 | OK
| 単位体積重量γc |  | 23 | kN/m3 |  |  |  | 滑 動 | 安全率 | 1.49 | 1.5 | OUT
| 鉄筋種別 | [6 empty] | 支持力 | 安全率 | 3.51 | 3 | OK
鉄筋 | 鉄筋直径 | [6 empty] | ◆応力計算結果
|  | ピッチ | 250 | mm |  |  |  | 照査項目 | 計算結果 | 許容値 | 判定
|  | かぶり | 70 | mm |  |  |  | 圧縮応力 | 0.25547 | 4.5 | SAFE
[8 empty] | 引張応力 | 0 | 0.225 | SAFE
[8 empty] | せん断 | 0.063752 | 0.33 | SAFE
◆荷重図
盛土の土質定数(道路土工-擁壁工指針)
土質 | 単位重量 | 内部摩擦角
礫質土 | 20 | 35
砂質土 | 19 | 30
粘性土 | 18 | 25
支持地盤の許容支持力(kN/m2)と摩擦係数(道路土工-擁壁工指針)
種 類 |  | 許容支持力 | 摩擦係数
亀裂少ない硬岩 |  | 1000 | 0.7
亀裂多い硬岩 |  | 600 | 0.7
軟岩・土丹 |  | 300 | 0.7
密な礫層 |  | 600 | 0.6
密でない礫層 |  | 300 | 0.6
密な砂質地盤 |  | 300 | 0.6
中位な砂質地盤 |  | 200 | 0.6
非常に堅い粘性土 |  | 200 | 0.5
堅い粘性土 |  | 100 | 0.5
Note on E12: ■背後が車道の場合 常時 10kN/m2 地震時 0 衝突時 0 ■背後が宅地の場合 常時，地震時 5kN/m2
Note on E9: 標準 礫質土 20kN/m3 砂質土 19kN/m3 粘性土 18kN/m3
Note on E10: 標準 礫質土 35゜ 砂質土 30゜ 粘性土 25゜
Note on E11: 標準は0
Note on E15: 支持地盤が岩 盤 0.7 支持地盤が礫質土 0.6 支持地盤が砂質土 0.6 支持地盤が粘性土 0.5
Note on E16: ■極限支持力度の目安 亀裂が少ない硬岩 3,000kN/m2 亀裂が多い硬岩 1,800kN/m2 軟岩・土丹 900kN/m2 密な礫層 1,800kN/m2 密でない礫層 900kN/m2 密な砂質地盤 900kN/m2 中位な砂質地盤 600kN/m2 非常に堅い粘性土 600kN/m2 堅い粘性土 300kN/m2 ■N値と極限支持力度の関係 qd=30N (kN/m2) 例えば，支持地盤のN値が15なら qd=30×15=450kN/m2
Note on E21: 無筋コンクリート σck=18N/m2
Note on E22: 無筋コンクリート 23kN/m2 鉄筋コンクリート 24.5kN/m2

## 計算
１． 設計条件
[38 empty] | 水平 | 一様 | 嵩上げ | 水平 | 一様 | 嵩上げ |  |  | 水平 | 一様 | 嵩上げ
(1) 荷重条件 |  | 常 時 | [6 empty] | H=9.2m | [24 empty] | Pa | ω | W | ωrad | W1 | W2 | W3 | Lc1 | Lc2 | Lc3 | Lc | Pa | b1 | b2 | b3 | b
[9 empty] | bu=0.4m | [24 empty] | 0 | 30 | 1312.2994 | 0.5236 | 1312.2994 | 1312.2994 | #DIV/0! | 18.4 | 18.4 | 18.4 | 18.4 | 0 | 15.0149 | 0 | #DIV/0! | 15.0149
(2) 擁壁形状 | [8 empty] | B=3.16m | [22 empty] | 9.2 |  | 22.5558 | 31 | 1257.8058 | 0.54105 | 1257.8058 | 1257.8058 | #DIV/0! | 17.8628 | 17.8628 | 17.8628 | 17.8628 | 22.5558 | 14.3914 | 0 | #DIV/0! | 14.3914
| 擁壁高さ | H= | 9.2 | m |  |  |  |  | 1 : 0.4 | 0.4 | [21 empty] | 9.2 |  | 43.0898 | 32 | 1206.389 | 0.55851 | 1206.389 | 1206.389 | #DIV/0! | 17.3611 | 17.3611 | 17.3611 | 17.3611 | 43.0898 | 13.8031 | 0 | #DIV/0! | 13.8031
| 天端幅 | bu= | 0.4 | m |  |  |  |  | 1 : -0.1 | -0.1 | [23 empty] | 61.7884 | 33 | 1157.7666 | 0.57596 | 1157.7666 | 1157.7666 | #DIV/0! | 16.8919 | 16.8919 | 16.8919 | 16.8919 | 61.7884 | 13.2468 | 0 | #DIV/0! | 13.2468
| 底面幅 | B= | 3.16 | m |  |  |  |  | Lw=10m | [24 empty] | 78.815 | 34 | 1111.6896 | 0.59341 | 1111.6896 | 1111.6896 | #DIV/0! | 16.4523 | 16.4523 | 16.4523 | 16.4523 | 78.815 | 12.7196 | 0 | #DIV/0! | 12.7196
| 前面勾配 | 1:n= | 1 : 0.4 | [5 empty] | 1: 0 | [24 empty] | 94.3137 | 35 | 1067.9372 | 0.61087 | 1067.9372 | 1067.9372 | #DIV/0! | 16.0397 | 16.0397 | 16.0397 | 16.0397 | 94.3137 | 12.219 | 0 | #DIV/0! | 12.219
| 背面勾配 | 1:nb= | 1 : -0.1 | [5 empty] | H0=0m | [24 empty] | 108.4116 | 36 | 1026.3132 | 0.62832 | 1026.3132 | 1026.3132 | #DIV/0! | 15.652 | 15.652 | 15.652 | 15.652 | 108.4116 | 11.7427 | 0 | #DIV/0! | 11.7427
| ﾌﾞﾛｯｸ長 | Lw= | 10 | m |  |  |  |  | β=0度 | [24 empty] | 121.2212 | 37 | 986.6422 | 0.64577 | 986.6422 | 986.6422 | #DIV/0! | 15.2871 | 15.2871 | 15.2871 | 15.2871 | 121.2212 | 11.2888 | 0 | #DIV/0! | 11.2888
(3) 盛土 | [8 empty] | γ=19kN/m3 | [24 empty] | 132.8425 | 38 | 948.7675 | 0.66323 | 948.7675 | 948.7675 | #DIV/0! | 14.9433 | 14.9433 | 14.9433 | 14.9433 | 132.8425 | 10.8555 | 0 | #DIV/0! | 10.8555
| 嵩上げ高 | H0= | 0 | m |  |  |  |  | φ=30度 | [24 empty] | 143.3645 | 39 | 912.5481 | 0.68068 | 912.5481 | 912.5481 | #DIV/0! | 14.6189 | 14.6189 | 14.6189 | 14.6189 | 143.3645 | 10.4411 | 0 | #DIV/0! | 10.4411 | ω0= | 1.5708
| 盛土傾斜角 | β= | 0 | 度 |  |  |  |  | c=0kN/m2 | [24 empty] | 152.8665 | 40 | 877.8572 | 0.69813 | 877.8572 | 877.8572 | #DIV/0! | 14.3127 | 14.3127 | 14.3127 | 14.3127 | 152.8665 | 10.0441 | 0 | #DIV/0! | 10.0441 | shoul= | 0
| 単位重量 | γ= | 19 | kN/m3 | [29 empty] | 161.4195 | 41 | 844.5802 | 0.71558 | 844.5802 | 844.5802 | #DIV/0! | 14.0231 | 14.0231 | 14.0231 | 14.0231 | 161.4195 | 9.6634 | 0 | #DIV/0! | 9.6634
| 内部摩擦角 | φ= | 30 | 度 | [29 empty] | 169.0868 | 42 | 812.6133 | 0.73304 | 812.6133 | 812.6133 | #DIV/0! | 13.7492 | 13.7492 | 13.7492 | 13.7492 | 169.0868 | 9.2976 | 0 | #DIV/0! | 9.2976
| 粘着力 | c= | 0 | kN/m2 | [29 empty] | 175.9253 | 43 | 781.8622 | 0.75049 | 781.8622 | 781.8622 | #DIV/0! | 13.4898 | 13.4898 | 13.4898 | 13.4898 | 175.9253 | 8.9458 | 0 | #DIV/0! | 8.9458
[34 empty] | 181.9859 | 44 | 752.2412 | 0.76794 | 752.2412 | 752.2412 | #DIV/0! | 13.2439 | 13.2439 | 13.2439 | 13.2439 | 181.9859 | 8.6069 | 0 | #DIV/0! | 8.6069
[34 empty] | 187.3145 | 45 | 723.672 | 0.7854 | 723.672 | 723.672 | #DIV/0! | 13.0108 | 13.0108 | 13.0108 | 13.0108 | 187.3145 | 8.28 | 0 | #DIV/0! | 8.28
[34 empty] | 191.952 | 46 | 696.083 | 0.80285 | 696.083 | 696.083 | #DIV/0! | 12.7895 | 12.7895 | 12.7895 | 12.7895 | 191.952 | 7.9643 | 0 | #DIV/0! | 7.9643
[34 empty] | 195.9354 | 47 | 669.4087 | 0.8203 | 669.4087 | 669.4087 | #DIV/0! | 12.5794 | 12.5794 | 12.5794 | 12.5794 | 195.9354 | 7.6591 | 0 | #DIV/0! | 7.6591
[34 empty] | 199.2977 | 48 | 643.5889 | 0.83776 | 643.5889 | 643.5889 | #DIV/0! | 12.3798 | 12.3798 | 12.3798 | 12.3798 | 199.2977 | 7.3637 | 0 | #DIV/0! | 7.3637
[34 empty] | 202.0686 | 49 | 618.5681 | 0.85521 | 618.5681 | 618.5681 | #DIV/0! | 12.1901 | 12.1901 | 12.1901 | 12.1901 | 202.0686 | 7.0774 | 0 | #DIV/0! | 7.0774
[34 empty] | 204.2747 | 50 | 594.2952 | 0.87266 | 594.2952 | 594.2952 | #DIV/0! | 12.0097 | 12.0097 | 12.0097 | 12.0097 | 204.2747 | 6.7997 | 0 | #DIV/0! | 6.7997
[34 empty] | 205.9398 | 51 | 570.7231 | 0.89012 | 570.7231 | 570.7231 | #DIV/0! | 11.8382 | 11.8382 | 11.8382 | 11.8382 | 205.9398 | 6.53 | 0 | #DIV/0! | 6.53
[34 empty] | 207.0849 | 52 | 547.8081 | 0.90757 | 547.8081 | 547.8081 | #DIV/0! | 11.675 | 11.675 | 11.675 | 11.675 | 207.0849 | 6.2678 | 0 | #DIV/0! | 6.2678
[34 empty] | 207.729 | 53 | 525.5097 | 0.92502 | 525.5097 | 525.5097 | #DIV/0! | 11.5196 | 11.5196 | 11.5196 | 11.5196 | 207.729 | 6.0127 | 0 | #DIV/0! | 6.0127
[34 empty] | 207.8885 | 54 | 503.7903 | 0.94248 | 503.7903 | 503.7903 | #DIV/0! | 11.3718 | 11.3718 | 11.3718 | 11.3718 | 207.8885 | 5.7642 | 0 | #DIV/0! | 5.7642
[9 empty] | q=0kN/m2 | [24 empty] | 207.5782 | 55 | 482.6149 | 0.95993 | 482.6149 | 482.6149 | #DIV/0! | 11.2311 | 11.2311 | 11.2311 | 11.2311 | 207.5782 | 5.5219 | 0 | #DIV/0! | 5.5219
[34 empty] | 206.8106 | 56 | 461.9508 | 0.97738 | 461.9508 | 461.9508 | #DIV/0! | 11.0972 | 11.0972 | 11.0972 | 11.0972 | 206.8106 | 5.2855 | 0 | #DIV/0! | 5.2855
(4) 荷 重 | [33 empty] | 205.5967 | 57 | 441.7677 | 0.99484 | 441.7677 | 441.7677 | #DIV/0! | 10.9697 | 10.9697 | 10.9697 | 10.9697 | 205.5967 | 5.0545 | 0 | #DIV/0! | 5.0545
| 載荷重 | q= | 0 | kN/m2 | [29 empty] | 203.9457 | 58 | 422.0369 | 1.0123 | 422.0369 | 422.0369 | #DIV/0! | 10.8484 | 10.8484 | 10.8484 | 10.8484 | 203.9457 | 4.8288 | 0 | #DIV/0! | 4.8288
| 水平震度 | kH= | 0 | [30 empty] | 201.8653 | 59 | 402.732 | 1.0297 | 402.732 | 402.732 | #DIV/0! | 10.733 | 10.733 | 10.733 | 10.733 | 201.8653 | 4.6079 | 0 | #DIV/0! | 4.6079
(5) ガードレール | [33 empty] | 199.3617 | 60 | 383.8278 | 1.0472 | 383.8278 | 383.8278 | #DIV/0! | 10.6232 | 10.6232 | 10.6232 | 10.6232 | 199.3617 | 4.3916 | 0 | #DIV/0! | 4.3916
| 種別 |  | なし | [30 empty] | 196.4396 | 61 | 365.3008 | 1.0647 | 365.3008 | 365.3008 | #DIV/0! | 10.5189 | 10.5189 | 10.5189 | 10.5189 | 196.4396 | 4.1796 | 0 | #DIV/0! | 4.1796
| 衝突荷重 | P= | 0 | kN | [29 empty] | 193.1023 | 62 | 347.1289 | 1.0821 | 347.1289 | 347.1289 | #DIV/0! | 10.4196 | 10.4196 | 10.4196 | 10.4196 | 193.1023 | 3.9717 | 0 | #DIV/0! | 3.9717
| 作用高 | hp= | 0 | m (路面からの高さ) | [29 empty] | 189.3519 | 63 | 329.2912 | 1.0996 | 329.2912 | 329.2912 | #DIV/0! | 10.3254 | 10.3254 | 10.3254 | 10.3254 | 189.3519 | 3.7676 | 0 | #DIV/0! | 3.7676
(6) 支持地盤 | [33 empty] | 185.189 | 64 | 311.768 | 1.117 | 311.768 | 311.768 | #DIV/0! | 10.2359 | 10.2359 | 10.2359 | 10.2359 | 185.189 | 3.5671 | 0 | #DIV/0! | 3.5671
| 摩擦係数 | μ= | 0.7 | [5 empty] | Df=0m | [24 empty] | 180.613 | 65 | 294.5407 | 1.1345 | 294.5407 | 294.5407 | #DIV/0! | 10.1511 | 10.1511 | 10.1511 | 10.1511 | 180.613 | 3.37 | 0 | #DIV/0! | 3.37
| 極限支持力 | qd= | 900 | kN/m2 | [29 empty] | 175.6221 | 66 | 277.5915 | 1.1519 | 277.5915 | 277.5915 | #DIV/0! | 10.0707 | 10.0707 | 10.0707 | 10.0707 | 175.6221 | 3.1761 | 0 | #DIV/0! | 3.1761
(7)根入地盤 | [33 empty] | 170.2129 | 67 | 260.9037 | 1.1694 | 260.9037 | 260.9037 | #DIV/0! | 9.9945 | 9.9945 | 9.9945 | 9.9945 | 170.2129 | 2.9852 | 0 | #DIV/0! | 2.9852
| 根入深さ | Df= | 0 | m | [29 empty] | 164.3812 | 68 | 244.4614 | 1.1868 | 244.4614 | 244.4614 | #DIV/0! | 9.9225 | 9.9225 | 9.9225 | 9.9225 | 164.3812 | 2.797 | 0 | #DIV/0! | 2.797
|  | 単位重量 | γ1= | 18 | kN/m3 | [28 empty] | 158.121 | 69 | 228.2494 | 1.2043 | 228.2494 | 228.2494 | #DIV/0! | 9.8545 | 9.8545 | 9.8545 | 9.8545 | 158.121 | 2.6115 | 0 | #DIV/0! | 2.6115
|  | 内部摩擦角 | φ1= | 30 | 度 |  |  |  |  | 1 | [23 empty] | 151.4253 | 70 | 212.2532 | 1.2217 | 212.2532 | 212.2532 | #DIV/0! | 9.7904 | 9.7904 | 9.7904 | 9.7904 | 151.4253 | 2.4285 | 0 | #DIV/0! | 2.4285
|  | 粘着力 | c1= | 0 | kN/m2 | [28 empty] | 144.2856 | 71 | 196.4589 | 1.2392 | 196.4589 | 196.4589 | #DIV/0! | 9.7301 | 9.7301 | 9.7301 | 9.7301 | 144.2856 | 2.2478 | 0 | #DIV/0! | 2.2478
(8) コンクリート | [33 empty] | 136.6921 | 72 | 180.8534 | 1.2566 | 180.8534 | 180.8534 | #DIV/0! | 9.6735 | 9.6735 | 9.6735 | 9.6735 | 136.6921 | 2.0693 | 0 | #DIV/0! | 2.0693
| 単位体積重量 | γc= | 23 | kN/m3 | [29 empty] | 128.6334 | 73 | 165.4239 | 1.2741 | 165.4239 | 165.4239 | #DIV/0! | 9.6204 | 9.6204 | 9.6204 | 9.6204 | 128.6334 | 1.8927 | 0 | #DIV/0! | 1.8927
| 設計基準強度 | σck= | 18 | N/mm2 | [29 empty] | 120.0966 | 74 | 150.1582 | 1.2915 | 150.1582 | 150.1582 | #DIV/0! | 9.5708 | 9.5708 | 9.5708 | 9.5708 | 120.0966 | 1.7181 | 0 | #DIV/0! | 1.7181
| 許容圧縮応力度 | σca= | 4.5 | N/mm2 | [29 empty] | 111.0673 | 75 | 135.0446 | 1.309 | 135.0446 | 135.0446 | #DIV/0! | 9.5245 | 9.5245 | 9.5245 | 9.5245 | 111.0673 | 1.5451 | 0 | #DIV/0! | 1.5451
| 許容引張応力度 | σta= | 0.225 | N/mm2 | [29 empty] | 101.5292 | 76 | 120.0717 | 1.3265 | 120.0717 | 120.0717 | #DIV/0! | 9.4816 | 9.4816 | 9.4816 | 9.4816 | 101.5292 | 1.3738 | 0 | #DIV/0! | 1.3738
| 許容せん断応力度 | τca= | 0.33 | N/mm2 | [29 empty] | 91.4645 | 77 | 105.2285 | 1.3439 | 105.2285 | 105.2285 | #DIV/0! | 9.442 | 9.442 | 9.442 | 9.442 | 91.4645 | 1.204 | 0 | #DIV/0! | 1.204
| 許容応力割増率 | ε= | 1 | [30 empty] | 80.8533 | 78 | 90.5045 | 1.3614 | 90.5045 | 90.5045 | #DIV/0! | 9.4055 | 9.4055 | 9.4055 | 9.4055 | 80.8533 | 1.0355 | 0 | #DIV/0! | 1.0355
[33 empty] | Pmax= | 69.6736 | 79 | 75.8893 | 1.3788 | 75.8893 | 75.8893 | #DIV/0! | 9.3722 | 9.3722 | 9.3722 | 9.3722 | 69.6736 | 0.8683 | 0 | #DIV/0! | 0.8683
(9) 壁の鉄筋 | [33 empty] | 207.8885 | ω= | 54 | deg | W1: 主働土圧と主働すべり角 | 11.3718 |  |  |  |  | 5.7642
| 無筋コンクリート | [33 empty] | ωr= | 0.94248 | rad
２． 荷 重
(1) 自 重
|  | 重 量 |  | = | 376.6 | kN/m
|  | 慣性力 |  | = | 0 | kN/m
|  | 重 心 |  |  | = | 2.43 | m
[5 empty] | = | 3.41 | m
(2) 主働土圧
試行くさび法による．
[36 empty] | Hb= | 0 | bar: W1
[36 empty] | α= | -0.099669 | W1: rad
[36 empty] | β= | 0 | W1: rad
[36 empty] | φ= | 0.5236 | W1: rad
[36 empty] | δ= | 0.34907 | W1: rad
[36 empty] | θ= | 0 | W1: rad
[36 empty] | H= | 9.2 | bar: W1
[36 empty] | b1= | 3.68 | bar: W1
[36 empty] | b2= | -0.92 | bar: W1
[36 empty] | nb= | -0.1 | bar: W1
[20 empty] | x | 擁壁盛土 | すべり面 | 過載荷重 | 地盤反力 | 自重 | 慣性力 | 土圧 | 支柱 | 羽根 | 衝突荷重 | 合力
[19 empty] | 1 | 0 | 0
[19 empty] | 2 | 3.68 | 9.2
[19 empty] | 3 | 4.08 | 9.2
[19 empty] | 4 | 4.08 | 9.2
[19 empty] | 5 | 11.4221 | 9.2
[19 empty] | 6 | 4.08 | 9.2
[19 empty] | 7 | 4.08 | 9.2
[19 empty] | 8 | 3.16 | 0
[19 empty] | 9 | 0 | 0
3.68
3.68
[20 empty] | 3.16 |  | 0
[20 empty] | 9.8442 |  | 9.2
[20 empty] | 9.8442 |  | 9.2
| H= | 9.2 | m |  | H0= | 0 | m | [12 empty] | 4.08 |  |  | 9.2
| β= | 0 | 度 |  | α= | -5.7106 | 度 | [12 empty] | 4.08 |  |  | 9.2
| γ= | 19 | kN/m3 |  | φ= | 30 | 度 | [12 empty] | 11.4221 |  |  | 9.2
| c= | 0 | kN/m2 |  | δ= | 20 | 度
| q= | 0 | kN/m2 |  | θ= | 0 | 度
[20 empty] | 0 |  |  |  | 0
|  |  | = | 0 | m | [14 empty] | 0 |  |  |  | -2.5652
[20 empty] | 3.16 |  |  |  | -0.1431
| ω(度) | b(m) | l(m) | W(kN/m) | PA(kN/m) | [14 empty] | 3.16 |  |  |  | 0
| 50 | 6.7997 | 12.0097 | 594.2952 | 204.2747 | [14 empty] | 2.43 |  |  |  |  | 3.41
| 51 | 6.53 | 11.8382 | 570.7231 | 205.9398 | [14 empty] | 2.43 |  |  |  |  | -0.356
| 52 | 6.2678 | 11.675 | 547.8081 | 207.0849 | [14 empty] | 2.43 | [5 empty] | 3.41
| 53 | 6.0127 | 11.5196 | 525.5097 | 207.729 | [14 empty] | 2.43 | [5 empty] | 3.41
| 54 | 5.7642 | 11.3718 | 503.7903 | 207.8885 | [14 empty] | 3.47 | [6 empty] | 3.07
| 55 | 5.5219 | 11.2311 | 482.6149 | 207.5782 | [14 empty] | 5.4846 | [6 empty] | 3.5831
| 56 | 5.2855 | 11.0972 | 461.9508 | 206.8106 | [14 empty] | 3.83 | [7 empty] | 9.2
| 57 | 5.0545 | 10.9697 | 441.7677 | 205.5967 | [14 empty] | 3.83 | [7 empty] | 9.2
| 58 | 4.8288 | 10.8484 | 422.0369 | 203.9457 | [14 empty] | 3.93 | [7 empty] | 9.2
[20 empty] | 3.93 | [7 empty] | 9.2
[20 empty] | 3.93 | [8 empty] | 9.2
[20 empty] | 4.03 | [8 empty] | 9.2
[20 empty] | 4.03 | [8 empty] | 9.2
[20 empty] | 3.93 | [8 empty] | 9.2
[20 empty] | 4.03 | [8 empty] | 9.2
[20 empty] | 4.03 | [8 empty] | 9.2
[20 empty] | 3.93 | [8 empty] | 9.2
[20 empty] | 3.93 | [9 empty] | 9.2
[20 empty] | 4.03 | [9 empty] | 9.2
[20 empty] | 1.109 | [10 empty] | 0
[20 empty] | 3.1236 | [10 empty] | 4.2791
| 主働すべり角 |  | ωA= | 54 | 度
| 主働土圧 | 合 力 | PA= | 207.8885 | kN/m
|  | 鉛直成分 | PAV= | 51.31 | kN/m
|  | 水平成分 | PAH= | 201.46 | kN/m
| 土圧係数 |  | KA= | 0.25854 | (=2PA/(γH2))
| 土圧合力の作用位置 |  | yA= | 3.07 | m
|  |  | xA= | 3.47 | m
(3) 衝突荷重
|  | 衝突荷重 | P= | 0 | kN
|  | 作用高 | yP= | 9.2 | m
|  | 擁壁ﾌﾞﾛｯｸ長 | LW= | 10 | m
|  | 1m当たり衝突荷重 | P= | 0 | kN/m
(4) 荷重の集計
台形分布
[11 empty] | q1 | 256.52
[11 empty] | q2 | 14.31
| 荷 重 | V(kN/m) | H(kN/m) | x(m) | y(m) | V･x | H･y |  |  |  | 三角形
| 自 重 | 376.6 | 0 | 2.43 | 3.41 | 915.138 | 0 |  |  |  | q1 | 257.23
| 土 圧 | 51.31 | 201.46 | 3.47 | 3.07 | 178.0457 | 618.4822 |  |  |  | q2 | 0
| 衝突荷重 | 0 | 0 | － | 9.2 | 0 | 0
| ∑ | 427.91 | 201.46 | － | － | 1093.1837 | 618.4822
|  | 合力作用位置 |  |  | 1.109 | m
|  | 合力の偏心量 |  |  | 0.471 | m
|  | 地盤反力度 | q1= | 256.52 | kN/m2 | q2= | 14.31 | kN/m2
|  |  | qmax= | 256.52 | kN/m2
３． 安定計算
（1） 転倒に対する照査
| 底版幅 | B= | 3.16 | m
| 偏心量 | e= | 0.471 | m | < | ea= | 0.527 | m
SAFE
| 安定率 |  | 3.35 | > | 3 |  | SAFE
（２） 滑動に対する照査
| 鉛直力 | ∑V= | 427.91 | kN/m
| 水平力 | ∑H= | 201.46 | kN/m
| 摩擦係数 | μ= | 0.7
受動土圧
|  | Df= | 0 | m | γ1= | 18 | kN/m3
|  | φ1= | 30 | 度 | c1= | 0 | kN/m2
|  |  | = | 3
|  |  |  | = | 0 | kN/m
| 安全率 |  |  | 1.49 | < | 1.5 | OUT
（３） 支持力に対する照査
| 極限支持力度 |  | qd= | 900 | kN/m2
| 最大地盤反力度 |  | qmax= | 256.52 | kN/m2
| 安全率 |  |  | 3.51 | > | 3 | SAFE
（４） 安定計算結果
| 評価項目 | 評価項目 | 計算値 | 大小関係 | 判定値 | 評価
| 転倒 | 偏心量 | 0.471 | < | 0.52667 | SAFE
|  | 安定数 | 3.35 | > | 3 | SAFE
| 滑動 | 安全率 | 1.49 | < | 1.5 | OUT.
| 支持 | 安全率 | 3.51 | > | 3 | SAFE
４． 応力度の計算
（１） 断面力
擁壁天端からzの深さでの部材厚
◆擁壁自重による断面力
|  | 天端からの深さz | 部材厚さ | 軸力 | せん断力 | モーメント
|  |  | bz | Ncz | Scz | Mcz
|  | (m) | (m) | (kN/m) | (kN/m) | (kN-m/m)
|  | 0 | 0.4 | 0 | 0 | 0
|  | 0.46 | 0.538 | 4.962 | 0 | -0.27132
|  | 0.92 | 0.676 | 11.3841 | 0 | -1.1972
|  | 1.38 | 0.814 | 19.2662 | 0 | -2.9456
|  | 1.84 | 0.952 | 28.6083 | 0 | -5.6844
|  | 2.3 | 1.09 | 39.4105 | 0 | -9.5815
|  | 2.76 | 1.228 | 51.6727 | 0 | -14.8048
|  | 3.22 | 1.366 | 65.395 | 0 | -21.5222
|  | 3.68 | 1.504 | 80.5773 | 0 | -29.9016
|  | 4.14 | 1.642 | 97.2196 | 0 | -40.1109
|  | 4.6 | 1.78 | 115.322 | 0 | -52.3181
|  | 5.06 | 1.918 | 134.8844 | 0 | -66.691
|  | 5.52 | 2.056 | 155.9069 | 0 | -83.3975
|  | 5.98 | 2.194 | 178.3894 | 0 | -102.6055
|  | 6.44 | 2.332 | 202.3319 | 0 | -124.483
|  | 6.9 | 2.47 | 227.7345 | 0 | -149.1978
|  | 7.36 | 2.608 | 254.5971 | 0 | -176.9179
|  | 7.82 | 2.746 | 282.9198 | 0 | -207.8111
|  | 8.28 | 2.884 | 312.7025 | 0 | -242.0454
|  | 8.74 | 3.022 | 343.9452 | 0 | -279.7887
|  | 9.2 | 3.16 | 376.648 | 0 | -321.2088
◆主働土圧による断面力
KAは安定計算時に算出した土圧係数
|  | KA= | 0.25854
|  | 天端からの深さz | 部材厚さ | 主働土圧 | 軸力 | せん断力 | モーメント
|  |  | bz | PAz | NAz | SAz | MAz
|  | (m) | (m) | (kN/m) | (kN/m) | (kN/m) | (kN-m/m)
|  | 0 | 0.4 | 0 | 0 | 0 | 0
|  | 0.46 | 0.538 | 0.51972 | 0.12828 | 0.50364 | 0.040751
|  | 0.92 | 0.676 | 2.0789 | 0.51311 | 2.0146 | 0.42863
|  | 1.38 | 0.814 | 4.6775 | 1.1545 | 4.5327 | 1.5621
|  | 1.84 | 0.952 | 8.3155 | 2.0524 | 8.0582 | 3.8395
|  | 2.3 | 1.09 | 12.9929 | 3.2069 | 12.5909 | 7.6594
|  | 2.76 | 1.228 | 18.7098 | 4.618 | 18.131 | 13.4202
|  | 3.22 | 1.366 | 25.4661 | 6.2855 | 24.6783 | 21.5203
|  | 3.68 | 1.504 | 33.2619 | 8.2097 | 32.2328 | 32.3582
|  | 4.14 | 1.642 | 42.0971 | 10.3904 | 40.7947 | 46.3322
|  | 4.6 | 1.78 | 51.9717 | 12.8276 | 50.3638 | 63.8409
|  | 5.06 | 1.918 | 62.8858 | 15.5215 | 60.9402 | 85.2827
|  | 5.52 | 2.056 | 74.8393 | 18.4718 | 72.5238 | 111.056
|  | 5.98 | 2.194 | 87.8322 | 21.6787 | 85.1148 | 141.5593
|  | 6.44 | 2.332 | 101.8646 | 25.1422 | 98.713 | 177.1909
|  | 6.9 | 2.47 | 116.9363 | 28.8622 | 113.3185 | 218.3494
|  | 7.36 | 2.608 | 133.0476 | 32.8388 | 128.9313 | 265.4332
|  | 7.82 | 2.746 | 150.1982 | 37.0719 | 145.5513 | 318.8406
|  | 8.28 | 2.884 | 168.3883 | 41.5616 | 163.1786 | 378.9702
|  | 8.74 | 3.022 | 187.6179 | 46.3078 | 181.8132 | 446.2204
|  | 9.2 | 3.16 | 207.8868 | 51.3106 | 201.4551 | 520.9897
◆衝突荷重による断面力
|  | 天端からの深さz | 有効長 | 軸力 | せん断力 | モーメント
|  |  | Lz | NAz | SAz | MAz
|  | (m) | (m) | (kN/m) | (kN/m) | (kN-m/m)
|  | 0 | 1 | 0 | 0 | 0
|  | 0.46 | 1.46 | 0 | 0 | 0
|  | 0.92 | 1.92 | 0 | 0 | 0
|  | 1.38 | 2.38 | 0 | 0 | 0
|  | 1.84 | 2.84 | 0 | 0 | 0
|  | 2.3 | 3.3 | 0 | 0 | 0
|  | 2.76 | 3.76 | 0 | 0 | 0
|  | 3.22 | 4.22 | 0 | 0 | 0
|  | 3.68 | 4.68 | 0 | 0 | 0
|  | 4.14 | 5.14 | 0 | 0 | 0
|  | 4.6 | 5.6 | 0 | 0 | 0
|  | 5.06 | 6.06 | 0 | 0 | 0
|  | 5.52 | 6.52 | 0 | 0 | 0
|  | 5.98 | 6.98 | 0 | 0 | 0
|  | 6.44 | 7.44 | 0 | 0 | 0
|  | 6.9 | 7.9 | 0 | 0 | 0
|  | 7.36 | 8.36 | 0 | 0 | 0
|  | 7.82 | 8.82 | 0 | 0 | 0
|  | 8.28 | 9.28 | 0 | 0 | 0
|  | 8.74 | 9.74 | 0 | 0 | 0
|  | 9.2 | 10 | 0 | 0 | 0
◆荷重による断面力
|  | 天端からの深さz | 部材厚さ | 軸力 | せん断力 | モーメント
|  |  | bz | Nz | Sz | Mz
|  | (m) | (m) | (kN/m) | (kN/m) | (kN-m/m)
|  | 0 | 0.4 | 0 | 0 | 0
|  | 0.46 | 0.538 | 5.0903 | 0.50364 | -0.23057
|  | 0.92 | 0.676 | 11.8972 | 2.0146 | -0.7686
|  | 1.38 | 0.814 | 20.4207 | 4.5327 | -1.3836
|  | 1.84 | 0.952 | 30.6607 | 8.0582 | -1.8449
|  | 2.3 | 1.09 | 42.6174 | 12.5909 | -1.9221
|  | 2.76 | 1.228 | 56.2907 | 18.131 | -1.3846
|  | 3.22 | 1.366 | 71.6805 | 24.6783 | -0.0018952
|  | 3.68 | 1.504 | 88.787 | 32.2328 | 2.4566
|  | 4.14 | 1.642 | 107.61 | 40.7947 | 6.2213
|  | 4.6 | 1.78 | 128.1496 | 50.3638 | 11.5228
|  | 5.06 | 1.918 | 150.4059 | 60.9402 | 18.5917
|  | 5.52 | 2.056 | 174.3787 | 72.5238 | 27.6585
|  | 5.98 | 2.194 | 200.0681 | 85.1148 | 38.9538
|  | 6.44 | 2.332 | 227.4741 | 98.713 | 52.7079
|  | 6.9 | 2.47 | 256.5967 | 113.3185 | 69.1516
|  | 7.36 | 2.608 | 287.4359 | 128.9313 | 88.5152
|  | 7.82 | 2.746 | 319.9917 | 145.5513 | 111.0295
|  | 8.28 | 2.884 | 354.2641 | 163.1786 | 136.9248
|  | 8.74 | 3.022 | 390.253 | 181.8132 | 166.4318
|  | 9.2 | 3.16 | 427.9586 | 201.4551 | 199.7809
（２） 無筋コンクリートとしての応力度
| 天端からの深さz | 部材厚さ | 圧縮応力 | 引張応力 | せん断応力 | 許容応力度
|  | bz | 前面σz1 | 背面σz2 | τz1 | σca | σta | τca
| (m) | (m) | (N/mm2) | (N/mm2) | (N/mm2) | (N/mm2) | (N/mm2) | (N/mm2)
| 0 | 0.4 | 0 | 0 | 0 | 4.5 | -0.225 | 0.33
| 0.46 | 0.538 | 0.0046819 | 0.014241 | 0.00093613 | 4.5 | -0.225 | 0.33
| 0.92 | 0.676 | 0.0075078 | 0.027691 | 0.0029801 | 4.5 | -0.225 | 0.33
| 1.38 | 0.814 | 0.012558 | 0.037615 | 0.0055685 | 4.5 | -0.225 | 0.33
| 1.84 | 0.952 | 0.019993 | 0.04442 | 0.0084645 | 4.5 | -0.225 | 0.33
| 2.3 | 1.09 | 0.029392 | 0.048805 | 0.011551 | 4.5 | -0.225 | 0.33
| 2.76 | 1.228 | 0.04033 | 0.051348 | 0.014765 | 4.5 | -0.225 | 0.33
| 3.22 | 1.366 | 0.052469 | 0.052481 | 0.018066 | 4.5 | -0.225 | 0.33
| 3.68 | 1.504 | 0.06555 | 0.052518 | 0.021431 | 4.5 | -0.225 | 0.33
| 4.14 | 1.642 | 0.079381 | 0.051691 | 0.024844 | 4.5 | -0.225 | 0.33
| 4.6 | 1.78 | 0.093815 | 0.050173 | 0.028294 | 4.5 | -0.225 | 0.33
| 5.06 | 1.918 | 0.10874 | 0.048095 | 0.031773 | 4.5 | -0.225 | 0.33
| 5.52 | 2.056 | 0.12407 | 0.045556 | 0.035274 | 4.5 | -0.225 | 0.33
| 5.98 | 2.194 | 0.13974 | 0.042634 | 0.038794 | 4.5 | -0.225 | 0.33
| 6.44 | 2.332 | 0.1557 | 0.039392 | 0.04233 | 4.5 | -0.225 | 0.33
| 6.9 | 2.47 | 0.17189 | 0.035877 | 0.045878 | 4.5 | -0.225 | 0.33
| 7.36 | 2.608 | 0.1883 | 0.032131 | 0.049437 | 4.5 | -0.225 | 0.33
| 7.82 | 2.746 | 0.20488 | 0.028184 | 0.053005 | 4.5 | -0.225 | 0.33
| 8.28 | 2.884 | 0.22161 | 0.024064 | 0.056581 | 4.5 | -0.225 | 0.33
| 8.74 | 3.022 | 0.23848 | 0.019792 | 0.060163 | 4.5 | -0.225 | 0.33
| 9.2 | 3.16 | 0.25547 | 0.015389 | 0.063752 | 4.5 | -0.225 | 0.33
|  | max= | 0.25547 | 0.052518 | 0.063752
|  | min= | 0 | 0 | 0
| 圧縮応力度 | σc= | 0.25547 | N/mm2 | < | 4.5 | N/mm2 | SAFE
| 引張応力度 | σt= | 0 | N/mm2 | > | -0.225 | N/mm2 | SAFE
| せん断応力度 | τc= | 0.063752 | N/mm2 | < | 0.33 | N/mm2 | SAFE
（３） 鉄筋コンクリートとしての応力度
安全側を考え，曲げモーメントのみを受ける長方形断面として計算する．
|  | 有効幅 | b= | 1000 | mm
|  | 鉄筋中心かぶり | i= |  | mm
|  | 鉄筋径 |  |  | mm
|  | 公称断面積 | As0= | 0 | mm2/本
|  | 鉄筋本数 | m= | 0 | 本/m
|  | 鉄筋量 | As= | 0 | mm2
天端からの深さz | 部材厚さ | モーメント | 有効高 | 鉄筋比 | 係数 |  | 応力度
| bz | M | d | p | k | j | σc | σs
(m) | (m) | (kN-m) | (mm) |  |  |  | (N/mm2) | (N/mm2)
0 | 0.4 | 0 | 400 | 0 | 0 | 1 | *** | ***
0.46 | 0.538 | 0 | 538 | 0 | 0 | 1 | *** | ***
0.92 | 0.676 | 0 | 676 | 0 | 0 | 1 | *** | *** | [5 empty] | z | 軸力 | せん断力 | 曲げﾓｰﾒﾝﾄ
1.38 | 0.814 | 0 | 814 | 0 | 0 | 1 | *** | *** | [5 empty] | 0 | 0 | 0 | 0
1.84 | 0.952 | 0 | 952 | 0 | 0 | 1 | *** | *** | [5 empty] | 0.46 | 5.0903 | 0.50364 | -0.23057
2.3 | 1.09 | 0 | 1090 | 0 | 0 | 1 | *** | *** | [5 empty] | 0.92 | 11.8972 | 2.0146 | -0.7686
2.76 | 1.228 | 0 | 1228 | 0 | 0 | 1 | *** | *** | [5 empty] | 1.38 | 20.4207 | 4.5327 | -1.3836
3.22 | 1.366 | 0 | 1366 | 0 | 0 | 1 | *** | *** | [5 empty] | 1.84 | 30.6607 | 8.0582 | -1.8449
3.68 | 1.504 | 0 | 1504 | 0 | 0 | 1 | *** | *** | [5 empty] | 2.3 | 42.6174 | 12.5909 | -1.9221
4.14 | 1.642 | 0 | 1642 | 0 | 0 | 1 | *** | *** | [5 empty] | 2.76 | 56.2907 | 18.131 | -1.3846
4.6 | 1.78 | 0 | 1780 | 0 | 0 | 1 | *** | *** | [5 empty] | 3.22 | 71.6805 | 24.6783 | -0.0018952
5.06 | 1.918 | 0 | 1918 | 0 | 0 | 1 | *** | *** | [5 empty] | 3.68 | 88.787 | 32.2328 | 2.4566
5.52 | 2.056 | 0 | 2056 | 0 | 0 | 1 | *** | *** | [5 empty] | 4.14 | 107.61 | 40.7947 | 6.2213
5.98 | 2.194 | 0 | 2194 | 0 | 0 | 1 | *** | *** | [5 empty] | 4.6 | 128.1496 | 50.3638 | 11.5228
6.44 | 2.332 | 0 | 2332 | 0 | 0 | 1 | *** | *** | [5 empty] | 5.06 | 150.4059 | 60.9402 | 18.5917
6.9 | 2.47 | 0 | 2470 | 0 | 0 | 1 | *** | *** | [5 empty] | 5.52 | 174.3787 | 72.5238 | 27.6585
7.36 | 2.608 | 0 | 2608 | 0 | 0 | 1 | *** | *** | [5 empty] | 5.98 | 200.0681 | 85.1148 | 38.9538
7.82 | 2.746 | 0 | 2746 | 0 | 0 | 1 | *** | *** | [5 empty] | 6.44 | 227.4741 | 98.713 | 52.7079
8.28 | 2.884 | 0 | 2884 | 0 | 0 | 1 | *** | *** | [5 empty] | 6.9 | 256.5967 | 113.3185 | 69.1516
8.74 | 3.022 | 0 | 3022 | 0 | 0 | 1 | *** | *** | [5 empty] | 7.36 | 287.4359 | 128.9313 | 88.5152
9.2 | 3.16 | 0 | 3160 | 0 | 0 | 1 | *** | *** | [5 empty] | 7.82 | 319.9917 | 145.5513 | 111.0295
| j: 最大応力度; σc: 0; σs: 0 | [5 empty] | 8.28 | 354.2641 | 163.1786 | 136.9248
[14 empty] | 8.74 | 390.253 | 181.8132 | 166.4318
| コンクリート | σc= | 0 | N/mm2 | < | 4.5 | N/mm2 | SAFE | [5 empty] | 9.2 | 427.9586 | 201.4551 | 199.7809
| 鉄筋 | σs= | 0 | N/mm2 | < |  | N/mm2 | SAFE
[14 empty] | σz2/σta | z | 前面応力 | 背面応力 | 許容引張応力
[15 empty] | 0 | 0 | 0 | -0.225
[15 empty] | 0.46 | 0.0046819 | 0.014241 | -0.225
[15 empty] | 0.92 | 0.0075078 | 0.027691 | -0.225
[15 empty] | 1.38 | 0.012558 | 0.037615 | -0.225
[15 empty] | 1.84 | 0.019993 | 0.04442 | -0.225
[15 empty] | 2.3 | 0.029392 | 0.048805 | -0.225
[15 empty] | 2.76 | 0.04033 | 0.051348 | -0.225
[14 empty] | 1 | 3.22 | 0.052469 | 0.052481 | -0.225
[14 empty] | 10 | 3.68 | 0.06555 | 0.052518 | -0.225
[14 empty] | 10 | 4.14 | 0.079381 | 0.051691 | -0.225
[14 empty] | 10 | 4.6 | 0.093815 | 0.050173 | -0.225
[14 empty] | 10 | 5.06 | 0.10874 | 0.048095 | -0.225
[14 empty] | 10 | 5.52 | 0.12407 | 0.045556 | -0.225
[14 empty] | 10 | 5.98 | 0.13974 | 0.042634 | -0.225
[14 empty] | 10 | 6.44 | 0.1557 | 0.039392 | -0.225
[14 empty] | 10 | 6.9 | 0.17189 | 0.035877 | -0.225
[14 empty] | 10 | 7.36 | 0.1883 | 0.032131 | -0.225
[14 empty] | 10 | 7.82 | 0.20488 | 0.028184 | -0.225
[14 empty] | 10 | 8.28 | 0.22161 | 0.024064 | -0.225
[14 empty] | 10 | 8.74 | 0.23848 | 0.019792 | -0.225
[14 empty] | 10 | 9.2 | 0.25547 | 0.015389 | -0.225
[13 empty] | min | 1
α
Lc
zc
shoul
ω0
ω
β
b
H
Ho
Ha
H0=0m
q=0kN/m2
H=9.2m
B=3.16m
Df=0m
bu=0.4m
1: 0
1 : -0.1
1 : 0.4