## ランキン
ランキンの主働土圧
擁壁高さ | H= | 5 | m
地表載荷重 | q= | 10 | kN/m2
盛土傾斜角 | β= | 15 | 度 | 0.2618 | rad
単位体積重量 | γ= | 20 | kN/m3
せん断抵抗角 | φ= | 35 | 度 | 0.61087 | rad
主働すべり角
|  |  | = | 0.98765 | rad | 56.59 | 度
主働土圧係数
| cosβ= | 0.96593 |  | cosφ= | 0.81915
|  |  | = | 0.297
主働土圧強度 pz
| z(m) | pz(kN/m2)
| 0 | 2.97
| 0.5 | 5.94
| 1 | 8.91
| 1.5 | 11.88
| 2 | 14.85
| 2.5 | 17.82
| 3 | 20.79
| 3.5 | 23.76
| 4 | 26.73
| 4.5 | 29.7
| 5 | 32.67
主働土圧合力
|  |  |  | = | 89.1 | kN/m

## クーロン
クーロンの主働土圧
擁壁高さ | H= | 6.5 | m
壁面傾斜角 | α= | 16.7 | 度 | 0.29147 | rad
地表載荷重 | q= | 10 | kN/m2
設計水平震度 | kH= | 0
盛土傾斜角 | β= | 0 | 度 | 0 | rad
単位体積重量 | γ= | 19 | kN/m3
せん断抵抗角 | φ= | 30 | 度 | 0.5236 | rad
壁面摩擦角 | δ= | 20 | 度 | 0.34907 | rad
地震合成角
| = | 0 | rad | 0 | 度
主働すべり角
ここで，
0.39555
0.6142
0.47891
0.91845
| したがって， | ω= | 1.0748 | rad | 61.5831 | 度
主働土圧係数 KA
ここで，
|  | 0.94708 |  |  |  | 0.73557
|  | 0.38302 |  |  |  | 0.76796
| したがって， | KA= | 0.442
主働土圧合力
|  | = | 206.1377 | kN/m

## 試行くさび法
試行くさび法による主働土圧
擁壁高さ | H= | 5 | m
盛土高 | H0= | 3 | m
壁面傾斜角 | α= | 25 | 度 | 0.43633 | rad
盛土傾斜角 | β= | 30 | 度 | 0.5236 | rad
地表載荷重 | q= | 0 | kN/m2
設計水平震度 | kH= | 0.15
単位体積重量 | γ= | 19 | kN/m3
せん断抵抗角 | φ= | 30 | 度 | 0.5236 | rad
壁面摩擦角 | δ= | 10 | 度 | 0.17453 | rad
地震合成角
| = | 0.14889 | rad | 8.5308 | 度
主働土圧合力の計算式
土塊の重量の計算
すべり面が盛土肩を通るときのすべり角
|  |  | = | 1.2269 | rad | 70.2987 | 度
主働土圧，主働すべり角，土塊重量の探索
ω(度) | ω(rad) | b(m) | W1(H0=0) | W2(ω>ω0) | W3(ω<ω0) | W(kN/m) | PA(kN/m) | PA(kN/m) | ω(度) | b(m) | W(kN/m)
30 | 0.5236 | 10.9918 | 522.1101 | #DIV/0! | 1148.6423 | 1148.6423 | 210.335 | 210.335 | 30 | 10.9918 | 1148.6423
31 | 0.54105 | 10.4496 | 506.0144 | 16414.0385 | 1107.4373 | 1107.4373 | 223.6542 | 223.6542 | 31 | 10.4496 | 1107.4373
32 | 0.55851 | 9.9381 | 490.8275 | 8191.9626 | 1068.5588 | 1068.5588 | 235.4659 | 235.4659 | 32 | 9.9381 | 1068.5588
33 | 0.57596 | 9.4543 | 476.466 | 5450.1572 | 1031.7933 | 1031.7933 | 245.9257 | 245.9257 | 33 | 9.4543 | 1031.7933
34 | 0.59341 | 8.9959 | 462.8563 | 4078.4189 | 996.9525 | 996.9525 | 255.169 | 255.169 | 34 | 8.9959 | 996.9525
35 | 0.61087 | 8.5606 | 449.9332 | 3254.7068 | 963.8694 | 963.8694 | 263.3144 | 263.3144 | 35 | 8.5606 | 963.8694
36 | 0.62832 | 8.1464 | 437.6388 | 2705.0072 | 932.3956 | 932.3956 | 270.4662 | 270.4662 | 36 | 8.1464 | 932.3956
37 | 0.64577 | 7.7517 | 425.9212 | 2311.8856 | 902.3987 | 902.3987 | 276.7158 | 276.7158 | 37 | 7.7517 | 902.3987
38 | 0.66323 | 7.3749 | 414.7342 | 2016.6245 | 873.7599 | 873.7599 | 282.1442 | 282.1442 | 38 | 7.3749 | 873.7599
39 | 0.68068 | 7.0146 | 404.0361 | 1786.6031 | 846.3729 | 846.3729 | 286.823 | 286.823 | 39 | 7.0146 | 846.3729
40 | 0.69813 | 6.6694 | 393.7895 | 1602.2488 | 820.1416 | 820.1416 | 290.8155 | 290.8155 | 40 | 6.6694 | 820.1416
41 | 0.71558 | 6.3383 | 383.9606 | 1451.1062 | 794.9794 | 794.9794 | 294.1783 | 294.1783 | 41 | 6.3383 | 794.9794
42 | 0.73304 | 6.0203 | 374.5185 | 1324.8717 | 770.8078 | 770.8078 | 296.9615 | 296.9615 | 42 | 6.0203 | 770.8078
43 | 0.75049 | 5.7143 | 365.4356 | 1217.7965 | 747.5556 | 747.5556 | 299.2101 | 299.2101 | 43 | 5.7143 | 747.5556
44 | 0.76794 | 5.4196 | 356.6865 | 1125.7742 | 725.1578 | 725.1578 | 300.9641 | 300.9641 | 44 | 5.4196 | 725.1578
45 | 0.7854 | 5.1354 | 348.2481 | 1045.7937 | 703.5554 | 703.5554 | 302.2594 | 302.2594 | 45 | 5.1354 | 703.5554
46 | 0.80285 | 4.8609 | 340.0992 | 975.5962 | 682.6942 | 682.6942 | 303.128 | 303.128 | 46 | 4.8609 | 682.6942
47 | 0.8203 | 4.5955 | 332.2204 | 913.4545 | 662.5246 | 662.5246 | 303.5989 | 303.5989 | 47 | 4.5955 | 662.5246
48 | 0.83776 | 4.3386 | 324.594 | 858.0254 | 643.0011 | 643.0011 | 303.698 | 303.698 | 48 | 4.3386 | 643.0011
49 | 0.85521 | 4.0897 | 317.2037 | 808.248 | 624.0817 | 624.0817 | 303.4483 | 303.4483 | 49 | 4.0897 | 624.0817
50 | 0.87266 | 3.8482 | 310.0342 | 763.274 | 605.728 | 605.728 | 302.871 | 302.871 | 50 | 3.8482 | 605.728
51 | 0.89012 | 3.6137 | 303.0718 | 722.4161 | 587.9041 | 587.9041 | 301.9846 | 301.9846 | 51 | 3.6137 | 587.9041
52 | 0.90757 | 3.3857 | 296.3034 | 685.1125 | 570.5771 | 570.5771 | 300.806 | 300.806 | 52 | 3.3857 | 570.5771
53 | 0.92502 | 3.1638 | 289.7172 | 650.8986 | 553.7163 | 553.7163 | 299.3505 | 299.3505 | 53 | 3.1638 | 553.7163
54 | 0.94248 | 2.9477 | 283.3019 | 619.3874 | 537.2933 | 537.2933 | 297.6315 | 297.6315 | 54 | 2.9477 | 537.2933
55 | 0.95993 | 2.737 | 277.0474 | 590.2538 | 521.2816 | 521.2816 | 295.6611 | 295.6611 | 55 | 2.737 | 521.2816
56 | 0.97738 | 2.5315 | 270.9438 | 563.2226 | 505.6566 | 505.6566 | 293.4503 | 293.4503 | 56 | 2.5315 | 505.6566
57 | 0.99484 | 2.3306 | 264.9824 | 538.0593 | 490.3952 | 490.3952 | 291.0087 | 291.0087 | 57 | 2.3306 | 490.3952
58 | 1.0123 | 2.1343 | 259.1545 | 514.563 | 475.476 | 475.476 | 288.3448 | 288.3448 | 58 | 2.1343 | 475.476
59 | 1.0297 | 1.9423 | 253.4525 | 492.5603 | 460.8787 | 460.8787 | 285.4663 | 285.4663 | 59 | 1.9423 | 460.8787
60 | 1.0472 | 1.7542 | 247.8688 | 471.901 | 446.5844 | 446.5844 | 282.3797 | 282.3797 | 60 | 1.7542 | 446.5844
61 | 1.0647 | 1.5699 | 242.3965 | 452.4543 | 432.5753 | 432.5753 | 279.091 | 279.091 | 61 | 1.5699 | 432.5753
62 | 1.0821 | 1.3891 | 237.0291 | 434.1055 | 418.8347 | 418.8347 | 275.6051 | 275.6051 | 62 | 1.3891 | 418.8347
63 | 1.0996 | 1.2116 | 231.7604 | 416.754 | 405.3469 | 405.3469 | 271.9263 | 271.9263 | 63 | 1.2116 | 405.3469
64 | 1.117 | 1.0372 | 226.5846 | 400.3108 | 392.0968 | 392.0968 | 268.058 | 268.058 | 64 | 1.0372 | 392.0968
65 | 1.1345 | 0.86585 | 221.4961 | 384.6973 | 379.0705 | 379.0705 | 264.0033 | 264.0033 | 65 | 0.86585 | 379.0705
66 | 1.1519 | 0.69722 | 216.4899 | 369.8432 | 366.2544 | 366.2544 | 259.7644 | 259.7644 | 66 | 0.69722 | 366.2544
67 | 1.1694 | 0.53118 | 211.5608 | 355.6861 | 353.6361 | 353.6361 | 255.343 | 255.343 | 67 | 0.53118 | 353.6361
68 | 1.1868 | 0.3676 | 206.7043 | 342.17 | 341.2034 | 341.2034 | 250.7402 | 250.7402 | 68 | 0.3676 | 341.2034
69 | 1.2043 | 0.2063 | 201.9158 | 329.2446 | 328.9447 | 328.9447 | 245.9565 | 245.9565 | 69 | 0.2063 | 328.9447
70 | 1.2217 | 0.047148 | 197.191 | 316.8647 | 316.8493 | 316.8493 | 240.992 | 240.992 | 70 | 0.047148 | 316.8493
71 | 1.2392 | 0 | 192.5259 | 304.9894 | 304.9066 | 304.9894 | 235.9102 | 235.9102 | 71 | 0 | 304.9894
72 | 1.2566 | 0 | 187.9165 | 293.5816 | 293.1066 | 293.5816 | 230.8915 | 230.8915 | 72 | 0 | 293.5816
73 | 1.2741 | 0 | 183.3591 | 282.6077 | 281.4397 | 282.6077 | 225.9397 | 225.9397 | 73 | 0 | 282.6077
74 | 1.2915 | 0 | 178.8501 | 272.0371 | 269.8966 | 272.0371 | 221.0473 | 221.0473 | 74 | 0 | 272.0371
75 | 1.309 | 0 | 174.386 | 261.8418 | 258.4685 | 261.8418 | 216.2073 | 216.2073 | 75 | 0 | 261.8418
76 | 1.3265 | 0 | 169.9635 | 251.9963 | 247.1468 | 251.9963 | 211.4129 | 211.4129 | 76 | 0 | 251.9963
77 | 1.3439 | 0 | 165.5793 | 242.4772 | 235.9233 | 242.4772 | 206.6579 | 206.6579 | 77 | 0 | 242.4772
78 | 1.3614 | 0 | 161.2303 | 233.2631 | 224.7898 | 233.2631 | 201.9364 | 201.9364 | 78 | 0 | 233.2631
79 | 1.3788 | 0 | 156.9134 | 224.3341 | 213.7386 | 224.3341 | 197.2425 | 197.2425 | 79 | 0 | 224.3341
80 | 1.3963 | 0 | 152.6257 | 215.672 | 202.7622 | 215.672 | 192.5707 | 192.5707 | 80 | 0 | 215.672
[8 empty] | 303.698 | 48 | 4.3386 | 643.0011
| 主働すべり角 |  | ω= | 48 | 度 | 0.83776 | rad | すべり面の作図
| 土塊重量 |  | W= | 643.0011 | kN/m (載荷重を含む) |  |  | x | 擁壁 | 盛土 | 載荷重 | すべり面
| 主働土圧合力 |  | PA= | 303.698 | kN/m (載荷重を含む) |  |  | 0 | 0
| 換算主働土圧係数 | [6 empty] | 0 | 5
[8 empty] | 0.5 | 5
|  |  |  | 1.2787 | (載荷重を含む) |  |  | 2.8315 | 0
[8 empty] | 0 | 0
[8 empty] | 0.5 |  | 5
[8 empty] | 5.6962 |  | 8
[8 empty] | 12.0348 |  | 8
[8 empty] | 5.6962 |  |  | 8
[8 empty] | 5.6962 |  |  | 8
[8 empty] | 12.0348 |  |  | 8
[8 empty] | 2.8315 |  |  |  | 0
[8 empty] | 10.0348 |  |  |  | 8

## 中畑式
中畑式による土圧の計算
| 擁壁高さ | H= | 5 | m
| 嵩上げ高 | h= | 3 | m
| 壁面傾斜角 | α= | 25 | 度 | 0.43633 | rad
| 盛土傾斜角 | β= | 30 | 度 | 0.5236 | rad
| 土の単重 | γ= | 19 | kN/m3
| 内部摩擦角 | φ= | 30 | 度 | 0.5236 | rad
| 壁面摩擦角 | δ= | 10 | 度 | 0.17453 | rad
| 載荷重 | q= | 0 | kN/m2
| 設計水平震度 | kH= | 0.15
| 盛土全高 | T= | 8 | m
|  | = | 65 | 度 | 1.1345 | rad
[15 empty] | x | 擁壁 | 盛土 | すべり面 | 載荷重
|  | = | 608 | kN/m | [10 empty] | 0 | 0
[15 empty] | 1 | 5
[15 empty] | 1.5 | 5
|  |  | = | 187.9596 | kN/m | [9 empty] | 3.8315 | 0
[15 empty] | 0 | 0
[15 empty] | 1.5 |  | 5
|  |  | = | 0.15716 | [10 empty] | 6.6962 |  | 8
[15 empty] | 16.0919 |  | 8
[15 empty] | 3.8315 |  |  | 0
|  |  | = | 0.14889 | rad | 8.5308 | 度 | [7 empty] | 11.0919 |  |  | 8
[15 empty] | 6.6962 |  |  |  | 8
| 主働土圧係数 |  |  |  |  | = | 0.49952 | [7 empty] | 6.6962 |  |  |  | 8
[15 empty] | 16.0919 |  |  |  | 8
| 主働土圧合力 |  |  | = | 303.7069 | kN/m | [8 empty] | S= | 18.0028
[15 empty] | cotβ= | 1.7321
| 主働すべり角 |  |  |  |  | = | 0.83383 | rad | 47.775 | 度
[7 empty] | = | 1.2269 | rad | 70.2987 | 度 | > | 47.775 | 度
中畑式が適用できる
地表面が一様勾配の場合の主働土圧(クーロン式による)
| 主働土圧係数 | [6 empty] | = | #NUM!
| 主働土圧合力 |  |  | = | #NUM! | kN/m
主働すべり角
[9 empty] | #NUM! | rad | #NUM! | 度
| 正解値 |  | (中畑式)
| 主働土圧係数 | KA= | 0.49952
| 主働土圧合力 | PA= | 303.7069 | kN/m
| 主働すべり角 | ωA= | 47.775 | 度 | 0.83383 | rad